## XML
Кустовое основание
1 | ТЕР01-01-086-06 | Разработка грунта с перемещением грунта до 10 м бульдозерами мощностью: 340 кВт (450 л.с.), группа грунтов 2 | 1000 м3 грунта | 2442
|  | 2 | Затраты труда машинистов | 1,87
|  | 70122 | Бульдозеры при работе на сооружении магистральных трубопроводов: 340 кВт (450 л.c.) | 1,87
2 | ТЕР01-01-086-14 | При перемещении грунта на каждые последующие 10 м добавлять: к расценке 01-01-086-06 до 40м | 1000 м3 грунта | 2442
|  | 2 | Затраты труда машинистов | 1,43
|  | 70122 | Бульдозеры при работе на сооружении магистральных трубопроводов: 340 кВт (450 л.c.) | 1,43
3 | ТЕР01-01-012-25 | Разработка грунта с погрузкой в автомобили-самосвалы экскаваторами типа "ATLAS", "VOLVO", "KOMATSU", "HITACHI", "LIEBHER" с ковшом вместимостью 1,6 (1,25-1,6) м3, группа грунтов: 1 | 1000 м3 грунта | 8,14
|  | 2 | Затраты труда машинистов | 16,15
|  | 60259 | Экскаваторы на гусеничном ходу импортного производства типа «ATLAS», «VOLVO», «KOMATSU», «HITACHI», «LIEBHER» с емкостью ковша: 1,6 м3 | 6,99
|  | 70149 | Бульдозеры при работе на других видах строительства: 79 кВт (108 л.с.) | 2,17
4 | Данные заказчика | Стоимость песчаного грунта | м3 | 8140
5 | ТСЦпг310-3014-1 | Перевозка грузов автомобилями-самосвалами грузоподъемностью 10 т работающих вне карьера: расстояние перевозки до 14 км;нормативное время пробега 1,223 час;класс груза 1 | 1т | 14245,00
6 | ТЕР01-01-015-01 | Ремонт и содержание грунтовых землевозных дорог на каждые 0,5 км длины, группа грунтов: 1 | 1000 м3 грунта | 8,14
|  | 2 | Затраты труда машинистов | 0,99
|  | 120202 | Автогрейдеры: среднего типа 99 кВт (135 л.с.) | 0,99
7 | ТЕР01-01-016-02 | Работа на отвале, группа грунтов: 2-3 | 1000 м3 грунта | 8,14
|  | 2 | Затраты труда машинистов | 3,97
|  | 70149 | Бульдозеры при работе на других видах строительства: 79 кВт (108 л.с.) | 3,97
|  | 400051 | Автомобиль-самосвал, грузоподъемность: до 7 т | 0,08
8 | ТЕР01-02-001-02 | Уплотнение грунта прицепными катками на пневмоколесном ходу 25 т на первый проход по одному следу при толщине слоя: 30 см | 1000 м3 уплотненного грунта | 7675
|  | 2 | Затраты труда машинистов | 15,39
|  | 10312 | Тракторы на гусеничном ходу при работе на других видах строительства: 79 кВт (108 л.с.) | 1,38
|  | 70149 | Бульдозеры при работе на других видах строительства: 79 кВт (108 л.с.) | 14,01
|  | 120711 | Катки дорожные прицепные на пневмоколесном ходу: 25 т | 1,38
9 | ТЕР01-02-001-08 | На каждый последующий проход по одному следу добавлять: к расценке 01-02-001-02 | 1000 м3 уплотненного грунта | 7675
|  | 2 | Затраты труда машинистов | 1,38
|  | 10312 | Тракторы на гусеничном ходу при работе на других видах строительства: 79 кВт (108 л.с.) | 1,38
|  | 120711 | Катки дорожные прицепные на пневмоколесном ходу: 25 т | 1,38
10 | ТЕР01-02-027-12 | Планировка откосов и полотна: насыпей механизированным способом, группа грунтов 2 | 1000 м2 спланированной площади | 3602
|  | 2 | Затраты труда машинистов | 2,87
|  | 60248 | Экскаваторы одноковшовые дизельные на гусеничном ходу при работе на других видах строительства: 0,65 м3 | 0,83
|  | 70149 | Бульдозеры при работе на других видах строительства: 79 кВт (108 л.с.) | 0,4
|  | 120202 | Автогрейдеры: среднего типа 99 кВт (135 л.с.) | 1,64
11 | ТЕР01-01-086-06 | Разработка грунта с перемещением грунта до 10 м бульдозерами мощностью: 340 кВт (450 л.с.), группа грунтов 2 | 1000 м3 грунта | 0,579
|  | 2 | Затраты труда машинистов | 1,87
|  | 70122 | Бульдозеры при работе на сооружении магистральных трубопроводов: 340 кВт (450 л.c.) | 1,87
12 | ТЕР01-01-086-14 | При перемещении грунта на каждые последующие 10 м добавлять: к расценке 01-01-086-06 | 1000 м3 грунта | 0,579
|  | 2 | Затраты труда машинистов | 1,43
|  | 70122 | Бульдозеры при работе на сооружении магистральных трубопроводов: 340 кВт (450 л.c.) | 1,43
13 | ТЕР01-01-012-25 | Разработка грунта с погрузкой в автомобили-самосвалы экскаваторами типа "ATLAS", "VOLVO", "KOMATSU", "HITACHI", "LIEBHER" с ковшом вместимостью 1,6 (1,25-1,6) м3, группа грунтов: 1 | 1000 м3 грунта | 1,93
|  | 2 | Затраты труда машинистов | 16,15
|  | 60259 | Экскаваторы на гусеничном ходу импортного производства типа «ATLAS», «VOLVO», «KOMATSU», «HITACHI», «LIEBHER» с емкостью ковша: 1,6 м3 | 6,99
|  | 70149 | Бульдозеры при работе на других видах строительства: 79 кВт (108 л.с.) | 2,17
14 | Данные заказчика | Стоимость торфа | м3 | 1930
15 | ТСЦпг310-3006-2 | Перевозка грузов автомобилями-самосвалами грузоподъемностью 10 т работающих вне карьера: расстояние перевозки до 6 км;нормативное время пробега 0,701 час;класс груза 2 | 1т | 1833,50
16 | ТЕР01-01-015-01 | Ремонт и содержание грунтовых землевозных дорог на каждые 0,5 км длины, группа грунтов: 1 | 1000 м3 грунта | 1,93
|  | 2 | Затраты труда машинистов | 0,99
|  | 120202 | Автогрейдеры: среднего типа 99 кВт (135 л.с.) | 0,99
17 | ТЕР01-01-016-02 | Работа на отвале, группа грунтов: 2-3 | 1000 м3 грунта | 1,93
|  | 2 | Затраты труда машинистов | 3,97
|  | 70149 | Бульдозеры при работе на других видах строительства: 79 кВт (108 л.с.) | 3,97
|  | 400051 | Автомобиль-самосвал, грузоподъемность: до 7 т | 0,08
18 | ТЕР01-02-001-02 | Уплотнение грунта прицепными катками на пневмоколесном ходу 25 т на первый проход по одному следу при толщине слоя: 30 см | 1000 м3 уплотненного грунта | 1.5287e+28
|  | 2 | Затраты труда машинистов | 15,39
|  | 10312 | Тракторы на гусеничном ходу при работе на других видах строительства: 79 кВт (108 л.с.) | 1,38
|  | 70149 | Бульдозеры при работе на других видах строительства: 79 кВт (108 л.с.) | 14,01
|  | 120711 | Катки дорожные прицепные на пневмоколесном ходу: 25 т | 1,38
19 | ТЕР01-02-001-08 | На каждый последующий проход по одному следу добавлять: к расценке 01-02-001-02 | 1000 м3 уплотненного грунта | 1.5287e+28
|  | 2 | Затраты труда машинистов | 1,38
|  | 10312 | Тракторы на гусеничном ходу при работе на других видах строительства: 79 кВт (108 л.с.) | 1,38
|  | 120711 | Катки дорожные прицепные на пневмоколесном ходу: 25 т | 1,38
20 | ТЕР01-02-027-12 | Планировка откосов и полотна: насыпей механизированным способом, группа грунтов 2 | 1000 м2 спланированной площади | 2915
|  | 2 | Затраты труда машинистов | 2,87
|  | 60248 | Экскаваторы одноковшовые дизельные на гусеничном ходу при работе на других видах строительства: 0,65 м3 | 0,83
|  | 70149 | Бульдозеры при работе на других видах строительства: 79 кВт (108 л.с.) | 0,4
|  | 120202 | Автогрейдеры: среднего типа 99 кВт (135 л.с.) | 1,64
Укрепление откосов насыпи (длина откоса 327м)
1 | ТЕР01-01-003-07 | Разработка грунта в отвал экскаваторами "драглайн" или "обратная лопата" с ковшом вместимостью: 0,65 (0,5-1) м3, группа грунтов 1 | 1000 м3 грунта | 0,0492
|  | 2 | Затраты труда машинистов | 18,05
|  | 60248 | Экскаваторы одноковшовые дизельные на гусеничном ходу при работе на других видах строительства: 0,65 м3 | 18,05
2 | ТЕР01-01-031-02 | Разработка грунта с перемещением до 10 м бульдозерами мощностью: 96 кВт (130 л.с.), группа грунтов 2 | 1000 м3 грунта | 0,0492
|  | 2 | Затраты труда машинистов | 11
|  | 70150 | Бульдозеры при работе на других видах строительства: 96 кВт (130 л.с.) | 11
3 | ТЕР01-02-027-09 | Планировка откосов и полотна: выемок механизированным способом, группа грунтов 2 | 1000 м2 спланированной площади | 0,344
|  | 2 | Затраты труда машинистов | 3,03
|  | 60248 | Экскаваторы одноковшовые дизельные на гусеничном ходу при работе на других видах строительства: 0,65 м3 | 1,42
|  | 70149 | Бульдозеры при работе на других видах строительства: 79 кВт (108 л.с.) | 0,61
|  | 120202 | Автогрейдеры: среднего типа 99 кВт (135 л.с.) | 1
4 | ТЕР27-04-016-07 | Устройство прослойки из нетканого синтетического материала (НСМ) при укреплении откосов: подтопляемой | 1000 м2 поверхности | 4135
|  | 2 | Затраты труда машинистов | 0,75
|  | 120202 | Автогрейдеры: среднего типа 99 кВт (135 л.с.) | 0,75
|  | 400001 | Автомобили бортовые, грузоподъемность: до 5 т | 0,3
5 | Прайс ООО "Стандартпарк Урал" от 15.10.2015г | Геомат МТД1-15(300) | м2 | 4430
6 | ТСЦ-204-0001 | Горячекатаная арматурная сталь гладкая класса А-I, диаметром: 6 мм | т | 0,3781470
7 | ТЕР01-01-034-02 | Засыпка траншей и котлованов с перемещением грунта до 5 м бульдозерами мощностью: 96 кВт (130 л.с.), группа грунтов 2 | 1000 м3 грунта | 0,0492
|  | 2 | Затраты труда машинистов | 6,71
|  | 70150 | Бульдозеры при работе на других видах строительства: 96 кВт (130 л.с.) | 6,71
8 | ТЕР01-01-034-08 | При перемещении грунта на каждые последующие 5 м добавлять: к расценке 01-01-034-02 | 1000 м3 грунта | 0,0492
|  | 2 | Затраты труда машинистов | 3,23
|  | 70150 | Бульдозеры при работе на других видах строительства: 96 кВт (130 л.с.) | 3,23
9 | ТЕР01-02-005-01 | Уплотнение грунта пневматическими трамбовками, группа грунтов: 1-2 | 100 м3 уплотненного грунта | 0,0492
|  | 2 | Затраты труда машинистов | 3,04
|  | 50102 | Компрессоры передвижные с двигателем внутреннего сгорания давлением: до 686 кПа (7 ат), производительность 5 м3/мин | 3,04
|  | 331100 | Трамбовки пневматические при работе от: передвижных компрессорных станций | 12,18
10 | ТЕР01-01-086-06 | Разработка грунта с перемещением грунта до 10 м бульдозерами мощностью: 340 кВт (450 л.с.), группа грунтов 2 | 1000 м3 грунта | 0,018230500000000000000000000
|  | 2 | Затраты труда машинистов | 1,87
|  | 70122 | Бульдозеры при работе на сооружении магистральных трубопроводов: 340 кВт (450 л.c.) | 1,87
11 | ТЕР01-01-086-14 | При перемещении грунта на каждые последующие 10 м добавлять: к расценке 01-01-086-06 | 1000 м3 грунта | 0,018230500000000000000000000
|  | 2 | Затраты труда машинистов | 1,43
|  | 70122 | Бульдозеры при работе на сооружении магистральных трубопроводов: 340 кВт (450 л.c.) | 1,43
12 | ТЕР01-01-012-25 | Разработка грунта с погрузкой в автомобили-самосвалы экскаваторами типа "ATLAS", "VOLVO", "KOMATSU", "HITACHI", "LIEBHER" с ковшом вместимостью 1,6 (1,25-1,6) м3, группа грунтов: 1 | 1000 м3 грунта | 0,0607683333333333333333333333
|  | 2 | Затраты труда машинистов | 16,15
|  | 60259 | Экскаваторы на гусеничном ходу импортного производства типа «ATLAS», «VOLVO», «KOMATSU», «HITACHI», «LIEBHER» с емкостью ковша: 1,6 м3 | 6,99
|  | 70149 | Бульдозеры при работе на других видах строительства: 79 кВт (108 л.с.) | 2,17
13 | Данные заказчика | Стоимость песчаного грунта | м3 | 6.0768e+28
14 | ТСЦпг310-3016-1 | Перевозка грузов автомобилями-самосвалами грузоподъемностью 10 т работающих вне карьера: расстояние перевозки до 16 км;нормативное время пробега 1,314 час;класс груза 1 | 1т | 1.0634e+28
15 | ТЕР01-01-015-01 | Ремонт и содержание грунтовых землевозных дорог на каждые 0,5 км длины, группа грунтов: 1 | 1000 м3 грунта | 0,0607683333333333333333333333
|  | 2 | Затраты труда машинистов | 0,99
|  | 120202 | Автогрейдеры: среднего типа 99 кВт (135 л.с.) | 0,99
16 | ТЕР01-01-016-02 | Работа на отвале, группа грунтов: 2-3 | 1000 м3 грунта | 0,0607683333333333333333333333
|  | 2 | Затраты труда машинистов | 3,97
|  | 70149 | Бульдозеры при работе на других видах строительства: 79 кВт (108 л.с.) | 3,97
|  | 400051 | Автомобиль-самосвал, грузоподъемность: до 7 т | 0,08
17 | ТЕР01-01-086-05 | Разработка грунта с перемещением грунта до 10 м бульдозерами мощностью: 340 кВт (450 л.с.), группа грунтов 1 | 1000 м3 грунта | 0,1215366666666666666666666667
|  | 2 | Затраты труда машинистов | 1,76
|  | 70122 | Бульдозеры при работе на сооружении магистральных трубопроводов: 340 кВт (450 л.c.) | 1,76
18 | ТЕР01-01-086-13 | При перемещении грунта на каждые последующие 10 м добавлять: к расценке 01-01-086-05 | 1000 м3 грунта | 0,1215366666666666666666666667
|  | 2 | Затраты труда машинистов | 1,32
|  | 70122 | Бульдозеры при работе на сооружении магистральных трубопроводов: 340 кВт (450 л.c.) | 1,32
19 | Данные заказчика | Стоимость торфа | м3 | 122
20 | ТЕР01-02-032-01 | Рыхление грунтов бульдозерами-рыхлителями мощностью: 79 кВт (108 л.с.), глубина рыхления до 0,35 м, длина разрыхляемого участка до 100 м | 1000 м3 грунта | 0,183
|  | 2 | Затраты труда машинистов | 2,22
|  | 70223 | Бульдозеры-рыхлители на тракторе при работе на других видах строительства: 79 кВт (108 л.с.) | 2,22
21 | ТЕР01-01-031-01 | Разработка грунта с перемещением до 10 м бульдозерами мощностью: 96 кВт (130 л.с.), группа грунтов 1 | 1000 м3 грунта | 0,183
|  | 2 | Затраты труда машинистов | 9,68
|  | 70150 | Бульдозеры при работе на других видах строительства: 96 кВт (130 л.с.) | 9,68
22 | ТЕР01-01-031-09 | При перемещении грунта на каждые последующие 10 м добавлять: к расценке 01-01-031-01 | 1000 м3 грунта | 0,183
|  | 2 | Затраты труда машинистов | 8,14
|  | 70150 | Бульдозеры при работе на других видах строительства: 96 кВт (130 л.с.) | 8,14
23 | ТЕР01-01-012-25 | Разработка грунта с погрузкой в автомобили-самосвалы экскаваторами типа "ATLAS", "VOLVO", "KOMATSU", "HITACHI", "LIEBHER" с ковшом вместимостью 1,6 (1,25-1,6) м3, группа грунтов: 1 | 1000 м3 грунта | 0,183
|  | 2 | Затраты труда машинистов | 16,15
|  | 60259 | Экскаваторы на гусеничном ходу импортного производства типа «ATLAS», «VOLVO», «KOMATSU», «HITACHI», «LIEBHER» с емкостью ковша: 1,6 м3 | 6,99
|  | 70149 | Бульдозеры при работе на других видах строительства: 79 кВт (108 л.с.) | 2,17
24 | ТСЦпг310-3006-2 | Перевозка грузов автомобилями-самосвалами грузоподъемностью 10 т работающих вне карьера: расстояние перевозки до 6 км;нормативное время пробега 0,701 час;класс груза 2 | 1т | 222,65
25 | ТЕР01-01-015-01 | Ремонт и содержание грунтовых землевозных дорог на каждые 0,5 км длины, группа грунтов: 1 | 1000 м3 грунта | 0,183
|  | 2 | Затраты труда машинистов | 0,99
|  | 120202 | Автогрейдеры: среднего типа 99 кВт (135 л.с.) | 0,99
26 | ТЕР01-01-016-01 | Работа на отвале, группа грунтов: 1 | 1000 м3 грунта | 0,183
|  | 2 | Затраты труда машинистов | 3,26
|  | 70149 | Бульдозеры при работе на других видах строительства: 79 кВт (108 л.с.) | 3,26
|  | 400051 | Автомобиль-самосвал, грузоподъемность: до 7 т | 0,07
27 | ТЕР01-02-040-02 | Укрепление откосов земляных сооружений посевом многолетних трав: механизированным способом | 100 м2 | 36,1
|  | 2 | Затраты труда машинистов | 2,55
|  | 60248 | Экскаваторы одноковшовые дизельные на гусеничном ходу при работе на других видах строительства: 0,65 м3 | 2,48
|  | 70148 | Бульдозеры при работе на других видах строительства: 59 кВт (80 л.с.) | 0,07
|  | 130300 | Агрегаты для травосеяния на откосах автомобильных и железных дорог | 0,43
28 | ТСЦ-414-0137 | Семена газонных трав (смесь) | кг | 97,47
Природоохранные мероприятия
1 | ТЕР01-01-086-06 | Разработка грунта с перемещением грунта до 10 м бульдозерами мощностью: 340 кВт (450 л.с.), группа грунтов 2 | 1000 м3 грунта | 0,0777
|  | 2 | Затраты труда машинистов | 1,87
|  | 70122 | Бульдозеры при работе на сооружении магистральных трубопроводов: 340 кВт (450 л.c.) | 1,87
2 | ТЕР01-01-086-14 | При перемещении грунта на каждые последующие 10 м добавлять: к расценке 01-01-086-06 | 1000 м3 грунта | 0,0777
|  | 2 | Затраты труда машинистов | 1,43
|  | 70122 | Бульдозеры при работе на сооружении магистральных трубопроводов: 340 кВт (450 л.c.) | 1,43
3 | ТЕР01-01-012-25 | Разработка грунта с погрузкой в автомобили-самосвалы экскаваторами типа "ATLAS", "VOLVO", "KOMATSU", "HITACHI", "LIEBHER" с ковшом вместимостью 1,6 (1,25-1,6) м3, группа грунтов: 1 | 1000 м3 грунта | 0,259
|  | 2 | Затраты труда машинистов | 16,15
|  | 60259 | Экскаваторы на гусеничном ходу импортного производства типа «ATLAS», «VOLVO», «KOMATSU», «HITACHI», «LIEBHER» с емкостью ковша: 1,6 м3 | 6,99
|  | 70149 | Бульдозеры при работе на других видах строительства: 79 кВт (108 л.с.) | 2,17
4 | Данные заказчика | Стоимость песчаного грунта | м3 | 259
5 | ТСЦпг310-3014-1 | Перевозка грузов автомобилями-самосвалами грузоподъемностью 10 т работающих вне карьера: расстояние перевозки до 14 км;нормативное время пробега 1,223 час;класс груза 1 | 1т | 453,25
6 | ТЕР01-01-015-01 | Ремонт и содержание грунтовых землевозных дорог на каждые 0,5 км длины, группа грунтов: 1 | 1000 м3 грунта | 0,259
|  | 2 | Затраты труда машинистов | 0,99
|  | 120202 | Автогрейдеры: среднего типа 99 кВт (135 л.с.) | 0,99
7 | ТЕР01-01-016-02 | Работа на отвале, группа грунтов: 2-3 | 1000 м3 грунта | 0,259
|  | 2 | Затраты труда машинистов | 3,97
|  | 70149 | Бульдозеры при работе на других видах строительства: 79 кВт (108 л.с.) | 3,97
|  | 400051 | Автомобиль-самосвал, грузоподъемность: до 7 т | 0,08
8 | ТЕР01-02-027-12 | Планировка откосов и полотна: насыпей механизированным способом, группа грунтов 2 | 1000 м2 спланированной площади | 0,526
|  | 2 | Затраты труда машинистов | 2,87
|  | 60248 | Экскаваторы одноковшовые дизельные на гусеничном ходу при работе на других видах строительства: 0,65 м3 | 0,83
|  | 70149 | Бульдозеры при работе на других видах строительства: 79 кВт (108 л.с.) | 0,4
|  | 120202 | Автогрейдеры: среднего типа 99 кВт (135 л.с.) | 1,64
9 | ТЕР27-04-016-06 | Устройство прослойки из нетканого синтетического материала (НСМ) при укреплении откосов: неподтопляемой (укрепление поверхности обвалования) | 1000 м2 поверхности | 0,526
|  | 400001 | Автомобили бортовые, грузоподъемность: до 5 т | 0,2
10 | Прайс ООО "Стандартпарк Урал" от 15.10.2015г | Геомат МТД1-15(300) | м2 | 565
11 | ТСЦ-204-0001 | Горячекатаная арматурная сталь гладкая класса А-I, диаметром: 6 мм | т | 0,0486024
12 | ТЕР01-01-086-06 | Разработка грунта с перемещением грунта до 10 м бульдозерами мощностью: 340 кВт (450 л.с.), группа грунтов 2 | 1000 м3 грунта | 0,0026563
|  | 2 | Затраты труда машинистов | 1,87
|  | 70122 | Бульдозеры при работе на сооружении магистральных трубопроводов: 340 кВт (450 л.c.) | 1,87
13 | ТЕР01-01-086-14 | При перемещении грунта на каждые последующие 10 м добавлять: к расценке 01-01-086-06 | 1000 м3 грунта | 0,0026563
|  | 2 | Затраты труда машинистов | 1,43
|  | 70122 | Бульдозеры при работе на сооружении магистральных трубопроводов: 340 кВт (450 л.c.) | 1,43
14 | ТЕР01-01-012-25 | Разработка грунта с погрузкой в автомобили-самосвалы экскаваторами типа "ATLAS", "VOLVO", "KOMATSU", "HITACHI", "LIEBHER" с ковшом вместимостью 1,6 (1,25-1,6) м3, группа грунтов: 1 | 1000 м3 грунта | 0,0088543333333333333333333333
|  | 2 | Затраты труда машинистов | 16,15
|  | 60259 | Экскаваторы на гусеничном ходу импортного производства типа «ATLAS», «VOLVO», «KOMATSU», «HITACHI», «LIEBHER» с емкостью ковша: 1,6 м3 | 6,99
|  | 70149 | Бульдозеры при работе на других видах строительства: 79 кВт (108 л.с.) | 2,17
15 | Данные заказчика | Стоимость песчаного грунта | м3 | 8.8543e+27
16 | ТСЦпг310-3016-1 | Перевозка грузов автомобилями-самосвалами грузоподъемностью 10 т работающих вне карьера: расстояние перевозки до 16 км;нормативное время пробега 1,314 час;класс груза 1 | 1т | 1.5495e+28
17 | ТЕР01-01-015-01 | Ремонт и содержание грунтовых землевозных дорог на каждые 0,5 км длины, группа грунтов: 1 | 1000 м3 грунта | 0,0088543333333333333333333333
|  | 2 | Затраты труда машинистов | 0,99
|  | 120202 | Автогрейдеры: среднего типа 99 кВт (135 л.с.) | 0,99
18 | ТЕР01-01-016-02 | Работа на отвале, группа грунтов: 2-3 | 1000 м3 грунта | 0,0088543333333333333333333333
|  | 2 | Затраты труда машинистов | 3,97
|  | 70149 | Бульдозеры при работе на других видах строительства: 79 кВт (108 л.с.) | 3,97
|  | 400051 | Автомобиль-самосвал, грузоподъемность: до 7 т | 0,08
19 | ТЕР01-01-086-05 | Разработка грунта с перемещением грунта до 10 м бульдозерами мощностью: 340 кВт (450 л.с.), группа грунтов 1 | 1000 м3 грунта | 0,0177086666666666666666666667
|  | 2 | Затраты труда машинистов | 1,76
|  | 70122 | Бульдозеры при работе на сооружении магистральных трубопроводов: 340 кВт (450 л.c.) | 1,76
20 | ТЕР01-01-086-13 | При перемещении грунта на каждые последующие 10 м добавлять: к расценке 01-01-086-05 | 1000 м3 грунта | 0,0177086666666666666666666667
|  | 2 | Затраты труда машинистов | 1,32
|  | 70122 | Бульдозеры при работе на сооружении магистральных трубопроводов: 340 кВт (450 л.c.) | 1,32
21 | Данные заказчика | Стоимость торфа | м3 | 1.7709e+28
22 | ТЕР01-02-032-01 | Рыхление грунтов бульдозерами-рыхлителями мощностью: 79 кВт (108 л.с.), глубина рыхления до 0,35 м, длина разрыхляемого участка до 100 м | 1000 м3 грунта | 0,026563
|  | 2 | Затраты труда машинистов | 2,22
|  | 70223 | Бульдозеры-рыхлители на тракторе при работе на других видах строительства: 79 кВт (108 л.с.) | 2,22
23 | ТЕР01-01-031-01 | Разработка грунта с перемещением до 10 м бульдозерами мощностью: 96 кВт (130 л.с.), группа грунтов 1 | 1000 м3 грунта | 0,026563
|  | 2 | Затраты труда машинистов | 9,68
|  | 70150 | Бульдозеры при работе на других видах строительства: 96 кВт (130 л.с.) | 9,68
24 | ТЕР01-01-031-09 | При перемещении грунта на каждые последующие 10 м добавлять: к расценке 01-01-031-01 | 1000 м3 грунта | 0,026563
|  | 2 | Затраты труда машинистов | 8,14
|  | 70150 | Бульдозеры при работе на других видах строительства: 96 кВт (130 л.с.) | 8,14
25 | ТЕР01-01-012-25 | Разработка грунта с погрузкой в автомобили-самосвалы экскаваторами типа "ATLAS", "VOLVO", "KOMATSU", "HITACHI", "LIEBHER" с ковшом вместимостью 1,6 (1,25-1,6) м3, группа грунтов: 1 | 1000 м3 грунта | 0,026563
|  | 2 | Затраты труда машинистов | 16,15
|  | 60259 | Экскаваторы на гусеничном ходу импортного производства типа «ATLAS», «VOLVO», «KOMATSU», «HITACHI», «LIEBHER» с емкостью ковша: 1,6 м3 | 6,99
|  | 70149 | Бульдозеры при работе на других видах строительства: 79 кВт (108 л.с.) | 2,17
26 | ТСЦпг310-3006-2 | Перевозка грузов автомобилями-самосвалами грузоподъемностью 10 т работающих вне карьера: расстояние перевозки до 6 км;нормативное время пробега 0,701 час;класс груза 2 | 1т | 32,85
27 | ТЕР01-01-015-01 | Ремонт и содержание грунтовых землевозных дорог на каждые 0,5 км длины, группа грунтов: 1 | 1000 м3 грунта | 0,026563
|  | 2 | Затраты труда машинистов | 0,99
|  | 120202 | Автогрейдеры: среднего типа 99 кВт (135 л.с.) | 0,99
28 | ТЕР01-01-016-01 | Работа на отвале, группа грунтов: 1 | 1000 м3 грунта | 0,026563
|  | 2 | Затраты труда машинистов | 3,26
|  | 70149 | Бульдозеры при работе на других видах строительства: 79 кВт (108 л.с.) | 3,26
|  | 400051 | Автомобиль-самосвал, грузоподъемность: до 7 т | 0,07
29 | ТЕР01-02-040-02 | Укрепление откосов земляных сооружений посевом многолетних трав: механизированным способом | 100 м2 | 5,26
|  | 2 | Затраты труда машинистов | 2,55
|  | 60248 | Экскаваторы одноковшовые дизельные на гусеничном ходу при работе на других видах строительства: 0,65 м3 | 2,48
|  | 70148 | Бульдозеры при работе на других видах строительства: 59 кВт (80 л.с.) | 0,07
|  | 130300 | Агрегаты для травосеяния на откосах автомобильных и железных дорог | 0,43
30 | ТСЦ-414-0137 | Семена газонных трав (смесь) | кг | 14202
Устройство покрытия внутриполошадочных проездов
1 | ТЕР27-04-013-03 | Устройство покрытий толщиной 15 см при укатке щебня с пределом прочности на сжатие свыше 68,6 до 98,1 МПа (свыше 700 до 1000 кгc/см2): нижнего слоя двухслойных | 1000 м2 покрытия | 0,558
|  | 2 | Затраты труда машинистов | 29,92
|  | 30101 | Автопогрузчики 5 т | 3,69
|  | 70149 | Бульдозеры при работе на других видах строительства: 79 кВт (108 л.с.) | 2,59
|  | 120202 | Автогрейдеры: среднего типа 99 кВт (135 л.с.) | 0,41
|  | 120906 | Катки дорожные самоходные гладкие: 8 т | 6,54
|  | 120907 | Катки дорожные самоходные гладкие: 13 т | 13,34
|  | 121601 | Машины поливомоечные 6000 л | 3,35
2 | ТЕР27-04-013-02 | Устройство покрытий толщиной 15 см при укатке щебня с пределом прочности на сжатие свыше 68,6 до 98,1 МПа (свыше 700 до 1000 кгc/см2): верхнего слоя двухслойных | 1000 м2 покрытия | 0,521
|  | 2 | Затраты труда машинистов | 45,29
|  | 30101 | Автопогрузчики 5 т | 8,35
|  | 120202 | Автогрейдеры: среднего типа 99 кВт (135 л.с.) | 1,82
|  | 120906 | Катки дорожные самоходные гладкие: 8 т | 9,7
|  | 120907 | Катки дорожные самоходные гладкие: 13 т | 19,72
|  | 121601 | Машины поливомоечные 6000 л | 4,45
|  | 121803 | Распределители: каменной мелочи | 1,25
3 | ТЕР27-04-013-01 | Устройство покрытий толщиной 15 см при укатке щебня с пределом прочности на сжатие свыше 68,6 до 98,1 МПа (свыше 700 до 1000 кгc/см2): однослойных | 1000 м2 покрытия | 0,009
|  | 2 | Затраты труда машинистов | 45,18
|  | 30101 | Автопогрузчики 5 т | 4,17
|  | 70149 | Бульдозеры при работе на других видах строительства: 79 кВт (108 л.с.) | 2,59
|  | 120202 | Автогрейдеры: среднего типа 99 кВт (135 л.с.) | 0,41
|  | 120906 | Катки дорожные самоходные гладкие: 8 т | 9,7
|  | 120907 | Катки дорожные самоходные гладкие: 13 т | 23,71
|  | 121601 | Машины поливомоечные 6000 л | 3,35
|  | 121803 | Распределители: каменной мелочи | 1,25
4 | ТЕР27-04-013-04 | На каждый 1 см изменения толщины слоя добавлять или исключать к расценкам 27-04-013-01, 27-04-013-02, 27-04-013-03 | 1000 м2 покрытия | 0,009
|  | 2 | Затраты труда машинистов | 2,51
|  | 30101 | Автопогрузчики 5 т | 0,83
|  | 120906 | Катки дорожные самоходные гладкие: 8 т | 0,86
|  | 120907 | Катки дорожные самоходные гладкие: 13 т | 0,82